## 混凝土构件制作
构件制作总用量
分类 | 序号 | 名称 | 规格型号 | 单位 | 数量 | 备注
劳保材料 | 1 | 安全帽 |  | 个 | 1 | 每名选手一套
| 2 | 手套 |  | 双 | 1
| 3 | 安全马甲 |  | 套 | 1
技术准备 | 4 | 内墙剪力墙加工图 | YNB-1a、YNB-1b、YNB-1d、YNB-1e | 套 | 各4张 | 边模、工装杠、单头螺栓、挡浆板、螺栓M12
模具 | 5 | YNB-1a、YNB-1b、YNB-1d、YNB-1e配套模具 | 20#槽钢为边模 | 套 | 各4套
材料 | 6 | 钢筋 | YNB-1a、YNB-1b、YNB-1d、YNB-1e | 套 | 各4套
| 7 | 预埋件 | YNB-1a、YNB-1b、YNB-1d、YNB-1e | 套 | 各4套
| 8 | 脱模剂 |  | 桶 | 16
| 9 | 缓凝剂 |  | 桶 | 16
|  | 棉丝 |  | 块 | 16
| 10 | 保护层垫块 | 按照图纸准备 | 套 | 16
| 11 | 绑丝 |  | 捆 | 80
| 12 | 商品混凝土 | c30混凝土
设备工具 | 13 | 钢筋绑扎工具 |  | 个 | 32
| 14 | 滚刷 |  | 个 | 32
| 15 | 清扫工具 | 扫把 | 把 | 16
|  | 角磨机 |  | 个 | 16
| 16 | 橡皮锤 |  | 套 | 16
| 17 | （电动）螺栓扳手 |  | 套 | 16
| 18 | 铲刀 |  | 套 | 16
| 19 | 木抹子 |  | 个 | 32
| 20 | 铁抹子 |  | 个 | 32
|  | 铁锹 |  | 把 | 16
| 21 | 振捣棒 |  | 个 | 16
检测、测量工具 | 22 | 楔形塞尺 |  | 套 | 1
| 23 | 盒尺 | 5m | 把 | 1
| 24 | 靠尺 | 2m | 把 | 16

## 混凝土构件装配
构件装配所需材料总量
分类 | 序号 | 名称 | 规格型号 | 单位 | 数量 | 备注
劳保 | 1 | 安全帽 |  | 个 | 1 | 每组参赛选手一套
| 2 | 手套 |  | 双 | 1
| 3 | 安全马甲 |  | 套 | 1
构件准备 | 4 | 预制混凝土夹内墙 | YNB-1a YNB-1b YNB-1d YNB-1e | 块 | 各4块
场地准备 | 5 | 硬化场地及插筋 | 对应预制构件的套筒预留插筋 | 组 | 16
| 6 | 控制线 | 按照图纸预先弹好控制线
| 7 | 斜撑与地面固定螺栓 | 按照图纸设置
设备工具 | 8 | 吊车 | 适应吊装吨位 | 台 | 1
| 9 | 配套吊具 | 采用吊钉+匹配卡具 | 套 | 4
| 10 | 墙板存放架 |  | 组 | 1
| 11 | 水平仪及塔尺 |  | 套 | 1
| 12 | 钢丝绳、绳卡 |  | 套 | 4
| 13 | 水平牵引绳 | 6m | 根 | 4
| 14 | 钢卷尺 | 10米 | 把 | 4
| 15 | 高压水枪 | 冲洗灌浆不合格的构件及灌浆料填塞部位 | 套 | 1
| 16 |  | 96w、流量10L/min、水管内径：8x10mm
| 17 | 电动扳手 |  | 套 | 4 | 与斜撑相匹配
| 18 |  |  | 件 | 4
| 19 | 钢筋调整工具 |  | 套 | 4
| 20 | 2m靠尺 |  | 套 | 4
| 21 | 头灯 |  |  | 4
材料 工具 | 22 | 长短斜撑及配套三角底座及高强螺栓 | 与构件安装相匹配 | 套 | 32
| 23 | 发泡密封条 | 50x50 | 套 | 16
| 24 | 方形垫块 | 60x60，厚15、5、3、1mm若干 |  | 32
| 25 | 预拌坐浆料 |  | 袋 | 若干
| 26 | 砂浆试模 | 70.7x70.7x70.7mm | 组 | 3
| 28 | 水 |  |  | 若干
| 29 | 电子秤 | 100kg | 台 | 1
| 30 | 镜子 |  | 个 | 4
| 31 | 人字梯 | 3m | 个 | 4
| 32 | 撬杠 | 1.2m | 根 | 4
| 33 | 线绳 | 100m | 根 | 1 | 标高用
| 34 | 大胀栓 |  | 个 | 80
| 35 | 锤子 |  | 把 | 4
| 36 | 尖头钢钎子 |  | 根 | 4
| 37 | 扁头钢钎子 |  | 根 | 4
| 38 | 30cm钢筋 | φ16 | 根 | 4
| 39 | 扫把 |  | 把 | 4
| 40 | 小白桶 |  | 个 | 4
| 41 | 对讲机 |  | 台 | 8
| 42 | 执法记录仪 | 备用 | 台 | 4

## 混凝土构件灌浆
混凝土构件灌浆所需材料总量
分类 | 序号 | 名称 | 规格型号 | 单位 | 数量 | 备注
劳保 材料 | 1 | 安全帽 |  | 个 | 1
| 2 | 手套 |  | 双 | 1
| 3 | 安全马甲 |  | 套 | 1
预制 构件 | 4 | 装配式混凝土 剪力墙全灌浆 套筒节点构件 | YNB-1a YNB-1b YNB-1d YNB-1e | 套 | 各4套
材料 | 5 | 套筒专用灌浆料 | 高强灌浆料 | kg | 若干
| 6 | 封缝用座浆料 | 座浆料 | kg | 1000
| 8 | 水桶 |  | 个 | 16
| 9 | 不锈钢平底桶 | 容量30L，直径：300mm，高度：400mm | 个 | 16
| 10 | 不锈钢小盆 | 用于做流动度实验 | 个 | 16
| 11 | 电子秤 | 称台尺寸：400*500mm 称量范围100kg | 个 | 16
| 12 | 电子秤 | 称量范围10kg | 台 | 16
| 13 | 手提变速搅拌器 | 功率：1200~1400W； 转速：0~800rpm可调； 电压：单相220V/50H； 搅拌头：片状或圆形花篮式 | 套 | 16
| 14 | 棒试温度计 | 测量范围：0~50℃ | 支 | 16
分仓封缝工具 | 15 | 分仓模板工具 |  | 套 | 16
| 16 | 小铲子 |  | 把 | 32
| 17 | 抹子 |  | 把 | 32
| 18 | 燕通封边工具 | 自制 | 把 | 16
实验工具 | 19 | 圆截锥试模 | φ70*φ100*60mm | 套 | 16
| 20 | 料板 | 500*500 | 块 | 16
| 22 | 三联带底试模 | 70.7*70.7*70.7mm | 组 | 48
| 23 | 砂浆试模 | 40*40*160 | 组 | 48
| 21 | 盒尺 | 5m | 把 | 16
| 24 | 制作套筒连接接头的套筒 | 全灌浆套筒 | 套 | 16 | 每套3个
| 25 | 制作套筒连接接头实验的匹配钢筋 |  | 套 | 16 | 每套6根
| 26 | 制作套筒连接接头实验的试验架 |  | 个 | 4
| 27 | 手动灌浆枪 | 鹰牌砂浆注射器 | 套 | 16
灌浆工具 | 28 | 出浆管专用堵头 | 灌浆嘴堵头与灌浆套筒匹配 | 袋 | 2 | 每袋500个
| 29 | 锤子 |  | 套 | 16
| 30 | 灌浆设备 | 灌浆压力罐，空压机及配件 | 套 | 16
| 31 | 气管 | 佩戴三通气泵接头等 | 盘 | 8
| 32 | 三心电缆 |  | 米 | 400
| 33 | 电箱 | 电箱配25米电缆 | 个 | 16
清理工具 | 34 | 高压水枪 | 冲洗灌浆不合格的构件及灌浆料填塞部位 | 套 | 1
96W、流量10L/min、水管内径：8*10mm
| 35 | 钢钎子 |  | 个 | 16
| 36 | 清扫工具 | 扫把 | 把 | 16
检测工具 | 37 | 检测仪 | 智博联 | 台 | 1
| 38 | 检测探头 |  | 个 | 64